## krov O.M.Tita 4
A. GRAĐEVINSKI RADOVI - FAZA 1
OPĆA NAPOMENA:
U jediničnu cijenu svake stavke obvezno uključiti sve mjere osiguranja prolaznika, radnika i okolnih građevina za vrijeme trajanja radova, svu potrebnu skelu, sva potrebna premještanja postojećih instalacija i dovođenje istih u prvobitno stanje po završetku radova, sve transporte materijala preostalog od rušenja, deponiranje na gradilišnoj deponiji, utovar i odvoz na gradsku deponiju koju odredi investitor, odnosno sortiranje i deponiranje na mjesto koje odredi investitor za eventualnu ponovnu ugradnju, sve nabave, transporte do gradilišta, horizontalne i vertikalne transporte na gradilištu, sav potreban rad, osnovni i pomoćni materijal i pomoćne radnje, razne pripomoći - instalaterima i sl.; izradu radioničke dokumentacije, sva iaspitivanja i nabavu atestne dokumentacije na hrvatskom jeziku, izradu dokumentacije izvedenog stanja u dva primjerka; sva čišćenja u tijeku i nakon završetka radova, a sve do potpune funkcionalne gotovosti svake pojedine stavke i troškovnika u cjelini - ako opisom stavke nije drugačije određeno.
1. PRIPREMNI RADOVI
|  | Jedinica mjere JM | Količina kol | Jedinična cijena JC | Iznos
1. | Doprema, postava, skidanje i otprema cijevne fasadne skele od bešavnih cijevi. Skelu izvesti prema postojećim HTZ propisima i u svemu kako je opisano u općim uvjetima. Radna platforma će se izvesti od mosnica debljine 48 mm i širine 25 cm. Oko radnih platformi postavlja se zaštitna ograda visine 1 m koja se sastoji od čeličnog rukohvata i ispune od čeličnih mreža. U podnožju ograde uz radnu platformu postaviti vertikalno mosnicu visine 20 cm. U jediničnu cijenu uključiti i zaštitni zastor od jutenih ili plastičnih traka, koje se postavljaju s vanjske strane skele po cijeloj površini. Skelu je potrebno osigurati od prevrtanja sidrenjem u objekt, a od udara groma uzemljenjem. Potrebno je izvesti pomoćne željezne ili drvene ljestve - penjalice u svrhu osiguranja vertikalne komunikacije po skeli. Prije izvedbe skele izvođač je dužan izraditi statički proračun skele, što je u cijeni stavke. Obračun se vrši po m² vertikalne projekcije površine skele. | m2 | 2800
1. PRIPREMNI RADOVI |  |  |  | 0
2. SANACIJA KROVA
Sva štićenja unutarnjeg prostora za vrijeme izvođenja radova moraju biti sadržana u cijenu radova.
Sanacija krovne konstrukcije
1. | Dobava svog materijala i ugradnja daščane oplate preko postojeće i sanirane krovne konstrukcije. Daščana oplate d= 2,5 cm širine dasaka maksimalno 12 cm. Komplet do pune gotovosti i funkcionalnosti stavke. Sav sitan pričvrsni materijal i pribor u cijeni. U cijeni insekticidbna i fungicidna impregnacija drvene građe. Predviđeno za eventualne potrebne sanacije (cca 20% od površine krova). Obračun po m2 izvedenog. | m2 | 15
2. | Dobava i postava kontraletvi, građa C 24, dimenzija 5 x 8 cm, zaštićena insekticidnom i fungicidnom impregnacijom.
| Komplet do pune gotovosti i funkcionalnosti stavke.Obračun po m/. | m | 25
3. | Dobava i postava kontraletvi, građa C 24 zaštićena insekticidnom i fungicidnom impregnacijom, dimenzija 5 x 5 cm za pokrov polumediteran/mediteran crijepom ( osni razmak od 25-35 cm).
Obračun po m2 razvijene površine krovne plohe.
| Komplet do pune gotovosti i funkcionalnosti stavke. | m2 | 25
4. | Pretres krovne konstrukcije izvedene od mediteran crijepa k,komplet sa zamjenom do 30% polomljenih ili oštećenih. Postojeći mediteran crijep potrebno je svakog pojedinačno ušarafiti u postojeću drvenu konstrukciju tako da se mora podići i vratiti postojeći mediteran.Obračun po m2.
| Komplet do pune gotovosti i funkcionalnosti stavke. | m2 | 850
5. | Dobava svog potrebnog materijala i izvedba limarskih elemenata krova građevine od pocinčanog lima d=0,8 mm. U cijeni svi pripadni klameri, kuke, sitni potrošni materijal, obujmice i slično potrebno za puno dovršenje posla te demontaža starih postojećih žljebova vertikale , horizontale i opšavnih limova dimnjaka, komplet sa utovarom i odvozom u režiji izvođača.Obračun po m/.
| - ležeći žljeb RŠ 60 cm | m | 160
| - podžljeb RŠ 50 cm | m | 100
| - krovne vertikale promjera 100 mm | m | 130
| opšavni lim dimjaka dim. 0,80x1,20 cm | kom | 3
6. | Dobava i montaža krovnih prozora.
Krovni prozor sa dvostrukim ovjesom, bezbojni lak, dimenzija 55 x 98 cm, sigurnosno staklo.
| U cijeni i pripadni limarski opšavi za ugradnju.U stavku uračunati demontažu starih postojećih krovnih prozora,te utovar i odvoz istih na deponij u režiji izvođača.Obračun po kom. | kom | 3
7. | Djelimična rekonstrukcija opšavnog drvenog simsa koji je izveden od brodskog poda i drvenih greda uz zamjenu cca 30% oštećenih lajsni.
U stavku uračunati potrebno brušenje postojećeg drvenog simsa i drvenih greda komplet sa zaštitom drveta(drvocid)te farbanje u boji kao postojeća ili u boji koju odredi investitor. Obračun po m2.
|  | m2 | 250
8. | Demontaža starih postojećih oluka horizontale i vertikale i svih pripadajućih elemenata oluka.U stavku uračunati utovar te odvoz na deponij u režiji izvođača.Obračun po m/.
| - ležeći žljeb RŠ 60 cm | m | 160
| - podžljeb RŠ 50 cm | m | 100
| - krovne vertikale promjera 100 mm | m | 130
| opšavni lim dimjaka dim. 0,80x1,20 cm | kom | 3
2. SANACIJA KROVA |  |  |  | 0
1. | PRIPREMNI RADOVI |  |  | 0
2. | SANACIJA KROVA |  |  | 0
| UKUPNO BEZ PDV-a 1+2 |  |  | 0
PDV 25%
| UKUPNO SA PDV-om |  |  |  | 0