## Troškovnik
Privitak 2. - Troškovnik
TROŠKOVNIK - Nabava igrala za dječja igrališta
|  | Jedinica mjere | Količina | Jedinična cijena bez PDV-a (EUR) | Ukupna cijena bez PDV-a (EUR)
Red. br. | Opis stavke
1. | IGRALA ZA DJEČJA IGRALIŠTA
1.1. | Nabava, doprema i ugradnja igrala za dječje igralište. Stavka uključuje nabavu, dopremu, istovar, ugradnju nove kompletne sprave uz izvedbu iskopa i odvoza materijala na javnu registriranu deponiju i izradu temelja dimenzija i kvalitete betona koje osiguravaju stabilnost igrala u svemu prema nacrtu proizvođača sukladno specifikaciji proizvoda i sve prema pravilima struke i normama poštujući pri tom zahtjeve sigurnosti odnosno zaštitne zone. Vrh temelja igrala postavlja se najmanje 5 cm ispod nivoa okoliša te se na toj dubini pričvršćuje sprava. Ponuđena cijena uključuje sav materijal, opremu, alat i rad potreban za dovršenje stavke. Nakon ugradnje sprave, okoliš u neposrednoj blizini potrebno je dovesti u prvobitno stanje tj. zatrpati i nabiti materijal oko temelja, utovariti i odvesti višak materijala na deponiju i izvesti planiranje terena. Sva igrala moraju biti izrađena i ugrađena u skladu s normom o sigurnosti HRN EN 1176:2017. Isporučitelj se obvezuje Naručitelju dostaviti ateste za ugrađena igrala, izjavu proizvođača o sukladnosti isporučenog igrala s normom HRN EN 1176:2017. Sva igrala izrađena su od viskokvalitetnog drva, duboko impregnirana, izrađena na način da se koristi najkvalitetniji dio drva rezan i lijepljen na način da se izbjegne raspucavanje. Svi spojevi su od inoxa i zaštićeni.
Boja po izboru isporučitelja. Dozvoljeno odstupanje od navedenih dimenzija gabarita +/- 5 %. Za svako igralo potrebno je dostaviti fotografiju.
a/ | Klackalica za dvoje djece.
Opis: - sastoji se iz metalnog postolja toplocinčanog pa bojanog na kome se nalazi mehanizam za klaćenje, na koji su učvršćene okrugle lijepljene grede promjera 14cm. Na krajevima greda su rukohvati za pridržavanje djece,a sa donje strane se nalazi amortizer koji amortizira udar grede. Drvene grede su dubinski impregnirane pod tlakom 10 bara i trajno zaštićene uljima, metalno postolje je učvršćeno betonskom stopom koja se nalazi ispod razine površine. Dimenzije gabarita (cm): 350x60x90. Klackalica tip Usluga Pakrac oznaka proizvoda 00 206 ili jednakovrijedno __________________________________________ (proizvođač, tip/model jednakovrijednog proizvoda). Obračun po komadu.
|  | kom | 2 | 0 | 0
b/ | Dvosjedna ljuljačka.
Opis: -konstrukcija ljuljačke sastoji se od drvenih višeslojno ljepljenih i dubinski impregniranih oblica Ø14 cm, a metalni ovjesi i lanci su pocinčani, kao i svi spojni elementi. Ovjesi su okretni za 360o. -stupovi ljuljačke se preko cilindričnih ankera temelje u betonske stope na način da je drvena konstrukcija van zemlje. -temeljenje ljuljačke vrši se okruglim, toplocinčanim temeljnim elementima debljine 3mm, Ø14×90 cm. Dimenzija gabarita: 450x240x220 cm. Ljuljačka tip Usluga Pakrac oznaka proizvoda 04 112 ili jednakovrijedno ________________________________________ (proizvođač, tip/model jednakovrijednog proizvoda). Obračun po komadu ugrađene ljuljačke.
b.1. | Sjedalice ljuljačke: jedna ravna i jedna baby-sjedalica (RD-01+RD-04) moraju biti gumene, armirane čeličnom konstrukcijom od kojih je jedna sjedalica namijenjena djeci dobi manje od 3 godine, a jedna djeci dobi 3-14 godina.
|  | kom | 2 | 0 | 0
b.2. | Sjedalice ljuljačke: ravne ( RD-01 + RD-01) moraju biti gumene, armirane čeličnom konstrukcijom namijenjene djeci od 3- 14 godina.
|  | kom | 1 | 0 | 0
c/ | Opruga za dvoje djece.
Opis: - sastoji se od metalnog postolja toplocinčanog pa bojanog na kome se nalazi mehanizam za klaćenje. Na krajevima nosača nalaze se likovi u obliku magarca debljine 1,9 cm s plastičnim ergonomski oblikovanim ručkicama te sjedalicama izrađenim od HDPE. Temeljenje se vrši cinčanim i plastificiranim ankerom u beton, na koji se nastavlja plastificirana opruga Ø20x40cm sa odgovarajućim tanjurima istog promjera na koji se učvrsti nosač i likovi. Svi vijčani spojevi su zaštićeni plastičnim kapicama, a ručkice su ergonomski oblikovane. Dimenzije gabarita: 137-145x26 cm. Opruga tip Usluga Pakrac oznaka proizvoda 00133 ili jednakovrijedno __________________________________________ (proizvođač, tip/model jednakovrijednog proizvoda). Obračun po komadu.
|  | kom | 1 | 0 | 0
d/ | Tobogan.
Tobogan s drvenim postoljem dimenzija 400x125x200 cm. Opis: - drvena konstrukcija je u obliku slova „A“ visine podesta 99 cm, na koji se pomoću prirubnice oslanja ravni tobogan dužine korita 240 cm. Penjanje na podest omogućeno je ljestvama. Podest konstrukcije ograđen je pločastom ogradom s kosinom koja prati konstrukciju „A“. Pod kućice je od plitica ariša posloženih na nosače. Temeljenje se vrši cinčanim i plastificiranim temeljima u beton. Tobogan tip Usluga Pakrac oznaka proizvoda 02 117 ili jednakovrijedno __ ______________________________________ (proizvođač, tip/model jednakovrijednog proizvoda). Obračun po komadu ugrađenog tobogana.
|  | kom | 1 | 0 | 0
e/ | Penjalica kocka.
Opis: - penjalica je četvrtastog oblika sa upornim stupovima presjeka 12x10cm, na koje su ugrađeni elementi za penjanje (prečke, mreža, stijena, mornarske ljestve, uže, vatrogasna cijev), a u gornjem dijelu je također vodoravno uže i vodoravne ljestve. Cijela je konstrukcija međusobno spojena tako da je moguće korištenje i sa vanjske i sa unutarnje strane. Konstrukcija je drvena masivna, dubinski impregnirana. Mornarske ljestve i vodoravno uže su napravljeni od polietilenskih pletenih užadi promjera Ø 1,6 cm sa 6 čeličnih jezgri Ø 0,4cm. Temeljenje se vrši cinčanim i plastificiranim ankerima u beton Dimenzije gabarita (cm): 230x220x210. Penjalica tip Usluga Pakrac oznaka proizvoda 06 138A ili jednakovrijedno __________________________________________ (proizvođač, tip/model jednakovrijednog proizvoda). Obračun po komadu ugrađene penjalice.
|  | kom | 1 | 0 | 0
f/ | Ljuljačka s košarom (gnijezdom).
Opis: - konstrukcija ljuljačke sastoji se od drvenih višeslojno ljepljenih i dubinski impregniranih drvenih dijelova, a metalni ovjesi i lanci su pocinčani, kao i svi spojni elementi. Ovjesi su okretni za 360º. Sjedalica ljuljačke Ø 120 cm, košara, izrađena je od pletenih užadi sa čeličnom jezgrom. Stupovi ljuljačke se preko cilindričnih ankera temelje u betonske stope na način da je drvena konstrukcija van zemlje. Temeljenje ljuljačke vrši se okruglim, toplocinčanim temeljnim elementima debljine 3mm. Dimenzije gabarita (cm): 340x300x250cm Ljuljačka s košarom tip Usluga Pakrac oznaka proizvoda 04 105 ili jednakovrijedno ________________________________________ (proizvođač, tip/model jednakovrijednog proizvoda). Obračun po komadu.
|  | kom | 3 | 0 | 0
| SVEUKUPNO (bez PDV-a) EUR: |  |  |  | 0
R E K A P I T U L A C I J A
| UKUPNO (bez PDV-a) EUR: |  |  |  | 0
0
| IZNOS PDV-a EUR: |  |  |  | 0
| S V E U K U P N O (s PDV-om) EUR: |  |  |  | 0
U _______________dana_______________2024.godine
Ponuditelj:
(ime i prezime ovlaštene osobe ponuditelja)
M.P.
(potpis ovlaštene osobe ponuditelja)