## Troškovnik
Privitak 2. - Troškovnik
Naziv ponuditelja:
Sjedište ponuditelja:
Adresa ponuditelja:
OIB:
TROŠKOVNIK - TERETANE NA OTVORENOM
|  | Jedinica mjere | Količina | Jedinična cijena bez PDV-a (EUR) | Ukupna cijena bez PDV-a (EUR)
Red. br. | Opis stavke
1. | OPREMA ZA TERETANE
1.1. | Nabava, doprema i ugradnja sprava za teretane na otvorenom na području grada Poreča - Parenzo. Stavka uključuje nabavu, dopremu, istovar, ugradnju nove kompletne sprave uz izvedbu iskopa, odvoza i zbrinjavanja materijala, izradu temelja u oplati dimenzija i klase betona koje osiguravaju stabilnost sprave u svemu prema nacrtu proizvođača sukladno specifikaciji proizvoda i normama poštujući pri tom zahtjeve sigurnosti odnosno zaštitne zone. Vrh temelja sprave postavlja se najmanje 5 cm ispod nivoa okoliša te se na toj dubini pričvršćuje sprava. Sprave se pričvršćuju za podlogu prema uputama proizvođača. Ponuđena cijena uključuje sav materijal, opremu, alat i rad potreban za dovršenje stavke. Nakon ugradnje sprave, okoliš u neposrednoj blizini potrebno je dovesti u prvobitno stanje tj. zatrpati i nabiti materijal oko temelja, utovariti i odvesti višak materijala na deponiju i izvesti planiranje terena. Sve sprave moraju biti izrađene i ugrađene u skladu s normom o sigurnosti HRN EN 16630:2015. Materijal sprava: dekapirani čelik, plastificiran i obojan. Sve ploče za sjedenje i naslanjanje irađene od HDPE-a (polietilen visoke gustoće).
Za svaku pojedinu spravu potrebno je dostaviti fotografiju i na spravi mora biti otisnuta pločica s deklaracijom proizvođača sprave i opis s namjenom sprave. Za ugrađene sprave potrebno je dati jamstveni rok i to: - minimalno 2 godine generalne garancije na sve elemente sprava, koroziju, praškasto bojane komponente te blijeđenje uzrokovano UV zračenjem. -Boja sprava po izboru naručitelja. -Dozvoljeno odstupanje od navedenih dimenzija gabarita +/- 5 %.
a/ | Kosa klupa.
Opis: - sprava za rekreaciju i vježbanje na otvorenim prostorima čelične konstrukcije s funkcijom razvijanja snage i fleksibilnosti lumbalnih i trbušnih mišića. - dimenzija gabarita (DxŠxV): 1337x500x1270 mm. Sprava se sastoji od pocinčane čelične konstrukcije zaštićene zapečenim UV stabilizirajućim poliuretanskim prahom tip VECO URBAN DESIGN oznaka proizvoda FIT14 ili jednakovrijedno _ ___________________________________ (proizvođač, tip/model jednakovrijednog proizvoda). Stavka uključuje nabavu, dopremu i ugradnju sprave s izradom betonskog temelja. Obračun se vrši po komadu ugrađene sprave.
|  | kom | 2 |  | 0
b/ | Sprava za nožnu ekstenziju.
Opis: - sprava za rekreaciju i vježbanje na otvorenim prostorima čelične konstrukcije s funkcijom razvijanja snage i fleksibilnosti mišića donjih ekstremiteta. - dimenzija gabarita (DxŠxV): 945x550x1697 mm. Sprava se sastoji od pocinčane čelične konstrukcije zaštićene zapečenim UV stabilizirajućim poliuretanskim prahom tip VECO URBAN DESIGN oznaka proizvoda GYM10 ili jednakovrijedno _ ___________________________________ (proizvođač, tip/model jednakovrijednog proizvoda). Stavka uključuje nabavu, dopremu i ugradnju sprave s izradom betonskog temelja. Obračun se vrši po komadu ugrađene sprave.
|  | kom | 2 |  | 0
c/ | "Street workout" sprava
Opis: -sprava za rekreaciju i vježbanje na otvorenim prostorima čelične konstrukcije s funkcijom jačanje snage mišića gornjih ekstremiteta, ramena, prsa i leđnih mišića. - dimenzija (DxŠxV): 2920x1560x2310 mm. Sprava se sastoji od pocinčane čelične konstrukcije zaštićene zapečenim UV stabilizirajućim poliuretanskim prahom tip VECO URBAN DESIGN oznaka proizvoda ST WO3 ili jednakovrijedno ___________________________________ (proizvođač, tip/model jednakovrijednog proizvoda). Stavka uključuje nabavu, dopremu i ugradnju sprave s izradom betonskog temelja. Obračun se vrši po komadu ugrađene sprave.
|  | kom | 2 |  | 0
d/ | Eliptična hodalica.
Opis: - sprava za rekreaciju i vježbanje na otvorenim prostorima čelične konstrukcije s funkcijom razvijanje snage i fleksibilnosti donjih i gornjih ekstremiteta. -dimenzija gabarita (DxŠxV). 1330x650x1460 mm. Sprava se sastoji od pocinčane čelične konstrukcije zaštićene zapečenim UV stabilizirajućim poliuretanskim prahom tip VECO URBAN DESIGN oznaka proizvoda FIT19 ili jednakovrijedno ____________________________________ (proizvođač, tip/model jednakovrijednog proizvoda). Stavka uključuje nabavu, dopremu i ugradnju sprave s izradom betonskog temelja. Obračun se vrši po komadu ugrađene sprave.
|  | kom | 2 |  | 0
e/ | Kombinirana sprava za vježbanje.
Opis: - kombinirana sprava za rekreaciju i vježbanje na otvorenim prostorima čelićne konstrukcije s funkcijama razvijanja snage i fleksibilnosrti trbušnih mišića, gornjih udova i mišića u ramenima, prsima, trbuhu te leđima, jačanje snage mišića gornjih ekstremiteta, ramena, prsa i leđnih mišića. Sprava se sastoji od gimnastičkih karika (lanci za karike izrađeni od nehrđajućeg čelika 304, 5 mm promjera), horizontalnog vratila (3 prečke, 3 visine, 256 cm, 277 cm i 301 cm), paralelna preča, klupa za trbušnjake, horizontalne ljestve, vertikalne ljestve, step ploča, veertikalna osovina za vježbanje. -dimenzija gabarita (DxŠxV): 5826x4165x3480 mm. Sprava se sastoji od pocinčane čelične konstrukcije zaštićene zapečenim UV stabilizirajućim poliuretanskim prahom tip VECO URBAN DESIGN oznaka proizvoda FR FIT ili jednakovrijedno. ____________________________________ (proizvođač, tip/model jednakovrijednog proizvoda). Stavka uključuje nabavu, dopremu i ugradnju sprave s izradom betonskog temelja. Obračun se vrši po komadu ugrađene sprave.
|  | kom | 1 |  | 0
| SVEUKUPNO (bez PDV-a) EUR: |  |  |  | 0
R E K A P I T U L A C I J A
| UKUPNO (bez PDV-a) EUR: |  |  |  | 0
| IZNOS PDV-a EUR: |  |  |  | 0
| S V E U K U P N O (s PDV-om) EUR: |  |  |  | 0
U _______________dana_______________2025.godine
Ponuditelj:
(ime i prezime ovlaštene osobe ponuditelja)
M.P.
(potpis ovlaštene osobe ponuditelja)