## Troškovnik
PRIVITAK 2. - TROŠKOVNIK | [6 empty] | Troškovnik - Prilog
TROŠKOVNIK - Uređenje piknik zona uz dječja igrališta
Redni broj |  | Jedinica mjere | Količina | Jedinična cijena bez PDV-a (EUR) | Ukupna cijena bez PDV-a (EUR)
Opis stavke
1. | Nabava, doprema i ugradnja drvene sjenice. Opis: Sjenica se izvodi od drvenih nosivih KVH greda izrađenih od kvalitetne suhe smreke duboko impregnirane te dužinski lijepljene i spajane. Sjenica je tlocrtnih dimenzije 4,0 x 4,0 m, visine stupa 210 cm (mjereno do grede). - stupovi sjenice izrađeni su od KVH greda minimalne dimenzije presjeka 12x16 cm, vijenac od KVH greda minimalne dimenzije 12x16 cm, rogovi od KVH greda minimalne dimenzije 8x12 cm. Drveni dijelovi su duboko impregnirani i obojani u boju po izboru investitora. - metalni dijelovi su pocinčani, kao i svi spojni elementi. Nosivi drveni stupovi sjenice montiraju se na metalne pocinčane konzole na visini od min 6 cm od postolja. - krov sjenice je četverokutnog oblika i dvostrešan. Na krovne nosače postavlja se brodski pod, a pokrov se sastoji od bitumenske trake u crvenoj boji posute škriljavcem. Sjenica se montira na unaprijed pripremljenu betonsku podlogu. Svi nosivi drveni dijelovi, brodski pod, spojni vijci su atestirani i certificirani te udovoljavaju uvjete pripadajućih HRN. U cijenu ulazi nabava, doprema i montaža sjenice na pripremljenu betonsku površinu te sav potreban rad i materijal za isporuku sjenice "ključ u ruke". Ogledni primjerak predmeta nabave nalazi se na fotografijama u prilogu troškovnika. Izgradnja betonske podloge za montažu sjenice nije predmet nabave, a investitor će podlogu pripremiti prije isporuke sjenice u dogovoru s isporučiteljem sjenice. Obračun po kompletu.
|  | komplet | 8 | 0 | 0
R E K A P I T U L A C I J A
0
| UKUPNO (bez PDV-a) EUR: |  |  |  | 0
| IZNOS PDV-a (25 %) EUR: |  |  |  | 0
| S V E U K U P N O (s PDV-om) EUR: |  |  |  | 0
U _______________dana_______________2025.godine
Ponuditelj:
(ime i prezime ovlaštene osobe ponuditelja)
M.P.
(potpis ovlaštene osobe ponuditelja)